## BOARD
RefDes | Name | Quantity | Value | Pattern | Pattern Type | Manufacturer | Mfg Part Number | Reel Size
B1 | SWITCH PUSH SPDT 0.3A 30V | 1 | LC1258EENP | LC1258EENP | THRU | E-Switch | LC1258EENP | 1600
D1 | LED_0603 YELLOW | 1 | LTST-C190KSKT | DIODE_0603 | SMD | Lite-On | LTST-C190KSKT | 3000
D2 | LED_0603 GREEN | 1 | LTST-C190GKT | DIODE_0603 | SMD | Lite-On | LTST-C190GKT | 3000
B2, B3 | SWITCH TACTILE SPST-NO 0.05A 12V | 2 | TL3330AF130QG | TL3330AF130QG | SMD | E-Switch | TL3330AF130QG | 2300
C1, C4, C55 | CAP_0402 | 3 | 4.7 uF | CAP_0402 | SMD | Samsung EM | CL05A475MQ5NRNC | 10000
C2, C8, C9 | CAP_0603 | 3 | 1 uF | CAP_0603 | SMD | Samsung EM | CL10B105KQ8NNNC | 4000
C20, C26, C28, C32, C49 | CAP TANT 10UF 6.3V 10% 1206 | 5 | 10 uF | CAP_1206 | SMD | Kemet | T491A106K006AT7280 | 9000
C3 | CAP_0603 | 1 | 2.2uF | CAP_0603 | SMD
C30, C44, C45 | CAP_0402 | 3 | 22 pF | CAP_0402 | SMD
C31, C40 | CAP_0402 | 2 | 18pF | CAP_0402 | SMD
C41 | CAP_0402 | 1 | 0.047 uF | CAP_0402 | SMD
C5, C42, C43 | CAP_0402 | 3 | 10k pF | CAP_0402 | SMD
C50, C51, C52, C53, C57, C58, C59, C60 | CAP_0402 | 8 | 10 pF | CAP_0402 | SMD
C6, C7, C10, C11, C12, C13, C14, C15, C16, C17, C18, C19, C21, C22, C23, C24, C25, C27, C29, C33, C34, C35, C36, C37, C38, C39, C48, C61 | CAP_0402 | 28 | 0.1 uF | CAP_0402 | SMD
D100 | 0.3" DOUBLE DIGIT RED SMD LED | 1 | ACDA03 | ACDA04 | SMD | Kingbright | ACDA03-41SYKWA-F01 | 300
H100 | CONN HEADER 10POS DUAL SHRD SMD | 1 | 20021221-00010C4LF | 1.27MM PITCH 2x5 | SMD | FCI | 20021221-00010C4LF | 500
H2 | CONN USB MICRO B RECPT SMT R/A | 1 | 10118194-0001LF | USB MICRO B 10118194-0001LF | SMD | FCI | 10118194-0001LF | 1200
H4 | CONN HEADR 0.049" 10POS SMT TIN | 1 | 20021121-00010T4LF | 1.27MM PITCH 2x5 | SMD | FCI | 20021121-00010T4LF | N/A
H5 | CONN HEADER 3POS 1.25MM R/A SMD | 1 | 532610371 | 532610371 | SMD | Molex | 532610371 | 1000
J1 | CONN JACK STEREO 3.5MM SMD | 1 | 35RASMT2BHNTRX | SJ-3503-SMT-TR | SMD | Switchcraft Inc. | 35RASMT2BHNTRX | 1100
J2, J3, J4, J5 | CONN AUDIO JACK 3.5MM 4COND SMD | 4 | SJ-43515TS-SMT-TR | SJ-43515TS-SMT-TR | SMD | CUI Inc. | SJ-43515TS-SMT-TR | 2000
L1 | FERRITE CHIP 1000 OHM 500MA 0805 | 1 | FB 1kOhm | IND_0805 | SMD | Samsung EM | CIM21J102NE | 4000
L2, L3, L4, L5 | BEAD FERRITE 30 OHM 3A | 4 | MH2029-300Y | IND_0805 | SMD | Bourns Inc. | MH2029-300Y | 4000
Q1 | TRANS DUAL NPN 30V 1A 6HUSON | 1 | PBSS4130PAN,115 | SOT1118 | LEADLESS | NXP | PBSS4130PAN,115 | 3000
R1 | RES_0402 | 1 | 2k | RES_0402 | SMD
R14 | RES_0402 | 1 | 6k8 | RES_0402 | SMD
R18 | RES_0402 | 1 | 10 | RES_0402 | SMD
R19, R20 | RES_0402 | 2 | 20 | RES_0402 | SMD
R2, R15, R16, R17, R21, R22, R23 | RES_0402 | 7 | 100k | RES_0402 | SMD
R24, R25 | RES_0402 | 2 | 10k | RES_0402 | SMD
R26, R27, R28, R29, R30, R31, R32, R34 | RES_0402 | 8 | 1M | RES_0402 | SMD
R33, R35, R36, R37 | RES_0402 | 4 | 470 | RES_0402 | SMD
R5, R6 | RES_0402 | 2 | 39 | RES_0402 | SMD
R7, R10, R3, R39 | RES_0402 | 4 | 100 | RES_0402 | SMD
R8, R9, R11, R12, R13 | RES_0402 | 5 | 4k7 | RES_0402 | SMD
T1 | 11mm Rotary Encoder | 1 | ACZ11BR4E-15FD1-20C | ACZ11BR4E | THRU | BI Technologies | EN11-HSB1AQ15 | N/A
U1 | IC CONTROLLR LI-ION 4.2V SOT23-5 | 1 | MCP73831 | SOT23-5 | SMD | Microchip | MCP73831T-2ACI/OT | 3000
U2 | IC REG LDO 3.3V 0.8A DPAK | 1 | LD39080DT33-R | TO252-3(4)/10x6.6x2.28 | SMD | STMicro | LD39080DT33-R | 2500
U3 | IC MCU 32BIT 512KB FLASH 144LQFP | 1 | ATSAM3X8EA-AU | 144LQFP | SMD | Atmel | ATSAM3X8EA-AU | N/A
U4 | TRANS 8 NPN DARL 50V 500MA 18SOL | 1 | ULN2803A | SOIC-18/300mil | SMD | Toshiba Semicond | ULN2803AFWG(C,ELHA | 1000
U5 | IC REG LDO 1.8V 0.2A 6XSON | 1 | LD6806F/18P,115 | SOT886 | LEADLESS | NXP | LD6806F/18P,115 | 5000
U6 | VS1053 | 1 | VS1053 | LQFP-48 | SMD | VLSI | VS1053 | 1000
U7 | IC EEPROM 4KBIT 400KHZ SOT23-5 | 1 | 24LC04BT-I/OT | SOT-23-5 | SMD | Microchip | 24LC04BT-I/OT | 3000
U8 | BCM20732S | 1 | BCM20732S | BCM20732S | LEADLESS | Broadcom | BCM20732S | 377
Y1 | CRYSTAL 12.288MHZ 20PF SMD | 1 | 7B-12.288MBBK-T | CRYSTAL-SMD-5X3 | SMD | TXC Corporation | 7B-12.288MBBK-T | 1000
Y2 | CRYSTAL 12MHZ 12PF SMD | 1 | 7V-12.000MAAE-T | TXC7V | SMD | TXC Corporation | 7V-12.000MAAE-T | 3000
Z1, Z2 | VARISTOR_0603 | 2 | CG0603MLC-05E | VARISTOR_0603 | SMD | Bourns Inc. | CG0603MLC-05E | 5000
Note on B47: Shaun Houlihan: Do we need this?